## vivienda 1
Cubicacion de materiales
Circuito de iluminación (forrado de interior Volcanita)
Material | Cantidad | Unidad
Interurptor 9/12 10A 250V - Bticino | 3 | u
Interruptor 9/15 10A 250V - Bticino | 3 | u
Interruptor 9/32 10A 250V - Bticino | 1 | u
Portalampara oval tipo plafón E27 250V - Lexo | 12 | u
Ampolleta Led E27 9W, luz fria - Stanford | 12 | u
Caja de derivación chuqui PVC 12x8,5cm - Schneider electric | 14 | u
Salida de caja 20mm - Tigre | 17 | u
Caja de derivación octogonal (luminarias) 100x41mm 12 salidas - Hoffens | 12 | u
Tapa ciega redonda PVC 10,2cm (cajas octogonales) - Epem | 12 | u
Tapa ciega rectangular 12x8,5cm - Schneider electric | 7 | u
Canaleta 20x10mm, 2m - Grantt | 23 | Circuito 1: 45,375 = 46m
Unión copla para canaleta PVC 20x10mm - Grantt | 22 | u
Curva internas 90° para canaleta PVC 20x10mm - Grantt | 28 | u
Curvas planas 90° para canaleta PVC 20x10mm -Grantt | 14 | u
Ferrule rojo 1,5mm2 (interruptores) - Generico | 29 | u
Conector conico N°33 naranjo - Mec | 31 | u
Cinta aislante 20m- 3M | 2 | u
Conductor H07Z1-K rojo 1,5mm2 - Madeco | 80 | 79,6144m
Conductor H07Z1-K blanco 1,5mm2 - Madeco | 42 | 41,7028m
Conductor H07Z1-K verde 1,5mm2 - Madeco | 42 | 41,7028m
Tornillo volcanita punta fina 6x1 1/4" - Fixser | 212 | u
Tarugo paloma 6mm - Fixser | 126 | u
Circuitos de enchufes (forrado de interior Volcanita)
Material | Cantidad | Unidad
Enchufe triple 10A 250V 2P+T - Lexo | 11 | u
Enchufe simple 16A 250V 2P+T - Lexo | 1 | u
Enchufe triple 16A 250V 2P+T - Lexo | 4 | u
Caja de derivación chuqui PVC 12x8,5cm - Schneider electric | 18 | u
Tapa ciega rectangular 12x8,5cm - Schneider electric | 2 | u
Canaleta 20x10mm, 2m - Grantt | 37 | Circuito enchufes 1: 22,2598m/ Cirucuto enchufes 2: 20,793m/ Circuito enchufes baño: 8,4228m/ Circuito lavadora: 6,7283m/ Circuito enchufes cocina: 9,188m
Unión copla para canaleta PVC 20x10mm - Grantt | 32 | u
Curva internas 90° para canaleta PVC 20x10mm - Grantt | 14 | u
Curvas planas 90° para canaleta PVC 20x10mm -Grantt | 12 | u
Curva T para canaleta PVC 20x10mm -Grantt | 11 | u
Ferule Azul 2,5mm2 (interruptores) - Generico | 48 | u
Conector conico N°44 amarillo - Mec | 33 | u
Cinta aislante 20m- 3M (considerada en iluminacion) | - | - | 37
Conductor H07Z1-K rojo 2,5mm2 - Madeco | 74 | Circuito enchufes 1: 24,8098m/ Cirucuto enchufes 2: 22,893m/ Circuito enchufes baño: 8,5728m/ Circuito lavadora: 6,8783m/ Circuito enchufes cocina: 10,238m /total 73,3919m | 26
Conductor H07Z1-K blanco 2,5mm2 - Madeco | 74 | Circuito enchufes 1: 24,8098m/ Cirucuto enchufes 2: 22,893m/ Circuito enchufes baño: 8,5728m/ Circuito lavadora: 6,8783m/ Circuito enchufes cocina: 10,238m /total 73,3919m | 22
Conductor H07Z1-K verde 2,5mm2 - Madeco | 74 | Circuito enchufes 1: 24,8098m/ Cirucuto enchufes 2: 22,893m/ Circuito enchufes baño: 8,5728m/ Circuito lavadora: 6,8783m/ Circuito enchufes cocina: 10,238m /total 73,3919m | 18
Tornillo volcanita punta fina 6x11/4" - Fixser | 150 | u | 103
Tarugo paloma 6mm - Fixser | 146 | u
Tablero de alumbrado (forrado de interior Volcanita)
Material | Cantidad | Unidad
Tablero de alumbrado sobrepuesto PVC 42 puestos IP41 54x36x11,5cm - Lexo | 1 | u
Interruptor termomagnético omnipolar 2x25A/10kA/curva C - Schneider electric | 1 | u
Portafusible para luz piloto de 1P 32A 500V 10x38mm - Lexo | 1 | u
Luz piloto para riel din 220V IP44 - Lexo | 1 | u
Fusible cilíndrico 10x38mm 2A 500V - Bussmann | 1 | u
Supresor de transiente 2P tipo 2 de 20kA 230V - ABB | 1 | u
Protector de sobrevoltaje y corriente 220V 63A - CNC | 1 | u
Barra repartidora tetrapolar de 4 polos 100A - Lexo | 1 | u
Barra repartidora bipolar de 7 polos de 100A - Lexo | 1 | u
Barra unipolar verde de 10 polos 63 A - DTK | 1 | u
Diferencial 2x25A 30mA tipo A - Schneider electric | 6 | u
Interruptor termomagnético 1x6A/6kA/curva B - Schneider electric | 1 | u
Interruptor termomagnético 1x10A/6kA/curva C - Schneider electric | 2 | u
Interruptor termomagnético 1x16A/6kA/curva C - Schneider electric | 3 | u
Conductor H07Z1-K rojo,blanco,verde 6mm2 - Madeco | rojo = 9m /blanco = 9m/ verde = 1m | Rojo = Blanco=9m, verde = 1m por conductor
Conductor RV-K 4mm2 alimentador (la longitud contabilizada en total alimentador) - Madeco | 1 | m
Conductor H07Z1-K rojo,blanco,verde 2,5mm2 - Madeco | rojo = 5m /blanco = 5m/ verde = 5m | Rojo = Blanco=Verde = 1m por conductor
Conductor H07Z1-K rojo,blanco,verde 1,5mm2 - Madeco | rojo = 2m /blanco = 2m/ verde = 1m | Rojo = Blanco=Verde = 1m por conductor / Luz piloto 1 m rojo y blanco
Ferrul color amarillo 6mm2 - Generico | 70 | u
Ferrul color naranja 4mm2 - Generico | 4 | u
Ferrul color azul 2,5mm2 - Generico | 15 | u
Ferrul color rojo 1,5mm2 - Generico | 9 | u
Bornera de conexión 6mm2 - Lexo | 6 | u
Riel DIN 1m 35x7,5mm - Lexo | 1 | u
Tornillo volcanita punta fina 6x1 1/4" cabeza lenteja - Fixser | 15 | u
Tarugo paloma 6mm - Fixser | 15 | u
Emplame independiente (forrado exterior Siding metálico)
Material | Cantidad | Unidad
Unidad de media monofasica 50Hz 220V 50A - DRL | 1 | u
Caja para empalme metálica IP54 405x200x137mm - Stanford | 1 | u
Interruptor termomagnético 1x25A/10kA/curva D - Schneider electric | 1 | u
Cable conectrico Cu 2x4mm2 10m - Covisa | 10 | m
Terminal ferrul color naranja 4mm2 - Generico | 5 | u
Terminal ferrul doble color naranja 4mm2 - Generico | 1 | u
Terminal de compresión tipo ojo 4mm2 (cajas metalicas aterrizadas) - Generico | 4 | u
Tubo de acero galvanizado 25mm, 3mts - Ekoline | 3 | u
Tubo de acero galvanizado 32mm , 3mts - Ekoline | 1 | u
Conector Hub de acero galvanizado 25mm - Ekoline | 6 | u
Conector Hub de acero galvanizado 32mm - Ekoline | 2 | u
Terminal PVC conduit con 2 tuercas 32mm - Hoffens | 1 | u
Terminal PVC conduit con 2 tuercas 40mm - Hoffens | 4 | u
Conductor THWN-2 de 4mm2 (puesta a tierra) - Covisa | blanco = 5m/ verde = 10m | m
Tubo de estaño 17gr (soldar conductores de puesta a tierra - Altronics | 1 | u
Pasta para soldar 50gr (soldar conductores de puesta a tierra - Metalfer | 1 | u
Barra copperwld + conector de bronce 5/8", 3 mts - Indutref | 2 | u
Camarilla de registro con tapa de PVC 160x25mm - Tigre | 2 | u
Abrazadera tipo caddy 25mm - Ekoline | 9 | u
Abrazadera tipo caddy 32mm - Ekoline | 3 | u
Sellador de roscas con teflon 50ml - Permatex | 2 | u
Alimentador RV-K 3x4mm2 /25m - Madeco | 25 | m
Conduit PVC 32mm, 3mts (tramo subterraneo acometida) - Hoffens | 3 | 7m
Abrazadera PVC 32mm, (fijar tramo de salida subterranea acometida del pvc al poste) - Hoffens | 1 | u
Abrazadera PVC 40mm, (fijar tramo de entrada subterranea alimentador del pvc al poste) - Hoffens | 1 | u
Conduit PVC 40mm, 3mts (tramo subterraneo alimentador) - Hoffens | 8 | 22m
Abrazadera PVC 40mm, (fijar tramo de salida subterránea alimentador en la fachada hasta el TDA 7m) - Hoffens | 5 | u
Cámara tipo C con tapa de acero 440x440mm (alimentador subterráneo 22m) - Hormipret | 1 | u
Marco metálico para camara tipo C - ACMA | 1 | u
Boquilla de pvc con bordes redondos 40mm para condiut en camara tipo C - Hoffens | 2 | u
Caja de derivacion metalica 100x65x65mm - Stanford | 3 | u
Tornillo autoperforante 8x1/2" cabeza lenteja (aterrizar cajas metálicas) + golilla- Stanford | 4 | u
Portafusible loza con fusible de 30A - Fujian | 1 | u
Pilar metálico cuadrado 100x100x3mm 6m - Kupfer | 1 | u
Tornillo autoperforante 1/4x1 1/2" + golilla 1/4" - Stanford | 6 | u
Tornillo cabeza lenteja 8x1 1/4" (poste metálico) punta broca - Stanford | 21 | u
Tornillo cabeza lenteja 8x1 1/4" punta broca (fachada siding metálico) - Stanford | 17 | u

## vivienda 2
Cubicacion de materiales
Circuito de iluminación (forrado de interior Madera - tabique Metalcon)
Material | Cantidad | Unidad
Interurptor 9/12 10A 250V - Schneider electric | 2 | u | 23
Interruptor 9/15 10A 250V - Schneider electric | 5 | u | 16
Interruptor 9/32 10A 250V - Schneider electric | 2 | u | 29
Interruptor 9/24 10A 250V - Schneider electric | 2 | u | 26
Foco Led sobrepuesto 18W, luz fria - AVC | 15 | u | 94
Foco Led embutido 9W, Luz fria - AVC | 5 | u
Caja de derivación rectangular PVC 12x8,5cm - Bticino | 21 | u
Caja de derivación octogonal (luminarias) 100x41mm 12 salidas - Bticino | 20 | u
Tapa ciega redonda PVC (cajas octogonales) - Epem | 20 | u
Tapa ciega rectangular 12x8,5cm - Schneider electric | 10 | u
Tubo conduit PVC 20mm, 3m - Halux | 28 | Circuito iluminación 1: 39,9142m/ Circuito iluminación 2: 40,2752m
Salidas de caja PVC 20mm - Halux | 82 | u
Abrazaderas Conduit PVC 20mm - Halux | 70 | u
Ferule rojo 1,5mm2 (interruptores) - Soliot | 51 | u
Conector conico N°33 naranjo - Lexo | 51 | u
Cinta de goma autofundente 3mts - 3M | 4 | u
Pasta para soldar 50gr | 2 | u
Tubo estaño 17gr | 5 | u
Cinta aislante 20m- 3M | 2 | u
Conductor THWN-2 rojo 1,5mm2 - Covisa | 131 | Circuito iluminación 1: 67,9656m/ Circuito iluminación 2: 62,816m / total = 130,7816m = 131m
Conductor THWN-2 blanco 1,5mm2 - Covisa | 74 | Circuito iluminación 1: 37,6254m/ Circuito iluminación 2: 36,0076m / total = 73,633m = 74m
Conductor THWN-2 verde 1,5mm2 - Covisa | 74 | Circuito iluminación 1: 37,6254m/ Circuito iluminación 2: 36,0076m / total = 73,633m = 74m
Tornillo autoperforante punta broca 6x 1 1/2" - Fixser | 394 | u
Circuitos de enchufes (forrado de interior Madera - tabique Metalcon)
Material | Cantidad | Unidad
Enchufe triple 16A 250V 2P+T - Lexo | 4 | u
Enchufe doble 16A 250V 2P+T - Lexo | 1 | u
Enchufe simple 16A 250V 2P+T - Lexo | 3 | u
Enchufe triple 10A 250V 2P+T - Lexo | 14 | u
Caja de derivación rectangular PVC 12x8,5cm - Bticino | 25 | u
Tapa ciega rectangular 12x8,5cm - Schneider electric | 3 | u
Tubo conduit PVC 20mm, 3m - Halux | 57 | Circuito 2: 25,4689m / Circuito 3: 15,0533m / Circuito 4: 29,7779m / Circuito 5: 14,0133m / Circuito 7: 28,3665m / Circuito 8: 26,6864m / Circuito 9: 13,5715m / Circuito 10: 7,387m / total: 160,3248m /
Salidas de caja PVC 20mm - Halux | 42 | u
Abrazaderas Conduit PVC 20mm - Halux | 145 | u
Ferule Azul 2,5mm2 (interruptores) - Soliot | 66 | u
Conector conico N°44 amarillo - Lexo | 39 | u
Cinta aislante 20m- 3M (considerada en iluminacion) | - | -
Conductor THWN-2 rojo 2,5mm2 - Madeco | 168 | Circuito 2: 26,5189m / Circuito 3: 15,2033m / Circuito 4: 30,0779m / Circuito 5: 14,1633m / Circuito 7: 30,0165m / Circuito 8: 28,3364m / Circuito 9: 16,1215m / Circuito 10: 7,537m / total: 167,9748m
Conductor THWN-2 blanco 2,5mm2 - Madeco | 168 | Circuito 2: 26,5189m / Circuito 3: 15,2033m / Circuito 4: 30,0779m / Circuito 5: 14,1633m / Circuito 7: 30,0165m / Circuito 8: 28,3364m / Circuito 9: 16,1215m / Circuito 10: 7,537m / total: 167,9748m /
Conductor THWN-2 verde 2,5mm2 - Madeco | 168 | Circuito 2: 26,5189m / Circuito 3: 15,2033m / Circuito 4: 30,0779m / Circuito 5: 14,1633m / Circuito 7: 30,0165m / Circuito 8: 28,3364m / Circuito 9: 16,1215m / Circuito 10: 7,537m / total: 167,9748m /
Tornillo autoperforante punta broca 6x 1 1/2" - Fixser | 396 | u
Tablero de alumbrado (forrado de interior Madera - tabique Metalcon)
Material | Cantidad | Unidad
Tablero de alumbrado embutido PVC 54 puestos IP41 54x44x8cm - Stanford | 1 | u
Interruptor termomagnético omnipolar 2x40A/10kA/curva C - Schneider electric | 1 | u
Portafusible para luz piloto de 1P 32A 500V 10x38mm - Legrand | 1 | u
Luz piloto para riel din 220V IP44 - Bticino | 1 | u
Fusible cilíndrico 10x38mm 2A 500V - Mersen | 1 | u
Supresor de transiente 2P tipo 2 de 20kA 230V - Legrand | 1 | u
Protector de sobrevoltaje y corriente 220V 63A - Tomzn | 1 | u
Barra repartidora tetrapolar de 4 polos 100A - DTK | 1 | u
Barra repartidora bipolar de 7 polos de 100A - DTK | 1 | u
Barra repartidora tetrapolar (extra) de 4 polos 100A - DTK | 2 | u
Barra unipolar verde de 15 polos 63 A - Lexo | 1 | u
Diferencial 2x40A 30mA tipo A - Schneider electric | 4 | u
Interruptor termomagnético 1x6A/6kA/curva B - Schneider electric | 2 | u
Interruptor termomagnético 1x10A/6kA/curva C - Schneider electric | 3 | u
Interruptor termomagnético 1x16A/6kA/curva C - Schneider electric | 5 | u
Conductor THWN-2 rojo,blanco,verde 10mm2 - Madeco | rojo = 16m /blanco = 16m/ verde = 1m | Rojo = Blanco=15,2m, verde = 1m por conductor
Conductor RV-K 6mm2 alimentador (la longitud contabilizada en total alimentador) - Madeco | 1 | m
Conductor THWN-2 rojo,blanco,verde 2,5mm2 - Madeco | rojo = 8m /blanco = 8m/ verde = 8m | Rojo = Blanco=Verde = 1m por conductor
Conductor THWN-2 rojo,blanco,verde 1,5mm2 - Madeco | rojo =3m /blanco = 3m/ verde = 2m | Rojo = Blanco=Verde = 1m por conductor / Luz piloto 1 m rojo y blanco
Ferrul color rojo 10mm2 - Soliot | 72 | u
Ferrul color amarillo 6mm2 - Soliot | 4 | u
Ferrul color azul 2,5mm2 - Soliot | 40 | u
Ferrul color rojo 1,5mm2 - Soliot | 16 | u
Bornera de conexión 10mm2 - Cabur | 1 | u
Bornera de conexión 2,5mm2 - Cabur | 8 | u
Bornera de conexión 1,5mm2 - Cabur | 2 | u
Riel DIN 1m 35x7,5mm - Mec | 1 | u
Tornillo autoperforante punta broca 6x 1 1/2" - Fixser | 17 | u
Salidas de caja PVC 20mm - Halux | 10 | 1 u por cada circuito
Emplame en fachada con mástil de 3m (forrado exterior Madera)
Material | Cantidad | Unidad
Unidad de media monofasica 50Hz 220V 50A - Metertek | 1 | u
Caja para empalme metálica 405x200x137mm - Metertek | 1 | u
Interruptor termomagnético 1x40A/10kA/curva D - Schneider electric | 1 | u
Cable conectrico Cu 2x6mm2 25m - Elexor | 25 | m
Terminal ferrul color amarillo 6mm2 - Soliot | 5 | u
Terminal ferrul doble color amarillo 6mm2 - Soliot | 1 | u
Terminal de compresión tipo ojo 6mm2 (cajas metalicas aterrizadas) - Sofamel | 2 | u
Tubo de acero galvanizado 25mm, 3mts - Rhona | 3 | u
Tubo conduit PVC 32mm , 3mts (alimentador en fachada en ducto) - Halux | 4 | u
Conector Hub de acero galvanizado 25mm - Rhona | 5 | u
Terminal PVC conduit con 2 tuercas 32mm - Revi | 4 | u
Conductor THWN-2 de 6mm2 (puesta a tierra) - Madeco | blanco = 4m/ verde = 8m | m
Barra copperwld + conector de bronce 5/8", 3 mts - Ekoline | 2 | u
Camarilla de registro con tapa de PVC 160x25mm - DTK | 2 | u
Abrazadera tipo caddy 25mm - Rhona | 9 | u
Sellador de roscas con teflon 50ml - Topex | 1 | u
Alimentador RV-K 3x6mm2 /12m - Cocesa | 12 | m
Abrazadera conduit PVC 32mm (tramo en PVC alimentador) - Halux | 8 | u
Caja de derivacion metalica 100x65x65mm - Ectray | 1 | u
Portafusible loza con fusible de 60A - Kersting | 1 | u
Cabeza de servicio 3/4" (25mm) - Rhona | 1 | u
Cánca de acero galvanizado 7,8x110mm - Mamut | 1 | u
Granpa de retención 2,5-25mm2 (6-10mm) - Stanford | 1 | u
Tornillo 8x1" cabeza lenteja punta fina (fachada) - Fixser | 29 | u
Tirafondo hexagonal 1/4" x 1 1/2" + golilla 1/4" - Fixser | 6 | u
Tornillo autoperforante 8x1/2" cabeza lenteja + golilla (aterrizar cajas metálicas) - Fixser | 2 | u